## ЛСР по форме №4 с материалами
СОГЛАСОВАНО: | [8 empty] | УТВЕРЖДАЮ:
_______________ | [8 empty] | __________________
" _____ " ________________ 2018 г. | [8 empty] | "______ " _______________2018г.
(наименование стройки)
ЛОКАЛЬНЫЙ СМЕТНЫЙ РАСЧЕТ
(локальная смета)
на | Текущий ремонт, ямочный ремонт асфальтированных автомобильных дорог и тротуаров на территории Сенного сельского поселения Темрюкского района
(наименование работ и затрат, наименование объекта)
Основание: ведомость дефектов
| Сметная стоимость строительных работ _______________________________________________________________________________________________ |  | ___________________________1003,148 |  | тыс. руб.
| Средства на оплату труда _______________________________________________________________________________________________ |  | ___________________________5,514 |  | тыс. руб.
| Сметная трудоемкость _______________________________________________________________________________________________ |  | _______________________________________________________________________________________________703,55 |  | чел.час
Составлен(а) в текущих (прогнозных) ценах по состоянию на2 кв 2018г
№ пп | Шифр и номер позиции норматива | Наименование работ и затрат, единица измерения | Количество | Стоимость единицы, руб. |  |  | Общая стоимость, руб. |  |  |  | Затраты труда рабочих, чел.-ч, не занятых обслуживанием машин
|  |  |  | всего | эксплуата- ции машин | мате- риалы | Всего | оплаты труда | эксплуата- ции машин | мате- риалы
|  |  |  | оплаты труда | в т.ч. оплаты труда |  |  |  | в т.ч. оплаты труда |  | на единицу | всего
1 | 2 | 3 | 4 | 5 | 6 | 7 | 8 | 9 | 10 | 11 | 12 | 13
Раздел 1. Ямочный ремонт
ул.Ленина
1.1 | ТЕРр68-15-1 | Ремонт асфальтобетонного покрытия дорог однослойного толщиной: 50 мм площадью ремонта до 5 м2 (100 м2) | 0,3 30/100 | 7717,7 801,2 | 631,48 63,83 | 6285.02 | 2315 | 240 | 189 19 | 1886 | 120.12 | 36.04
ул.383 стрелковой дивизии
1.2 | ТЕРр68-15-1 | Ремонт асфальтобетонного покрытия дорог однослойного толщиной: 50 мм площадью ремонта до 5 м2 (100 м2) | 0,11 11/100 | 7717,7 801,2 | 631,48 63,83 | 6285.02 | 849 | 88 | 69 7 | 692 | 120.12 | 13.21
1.3 | ТЕРр68-15-2 | Ремонт асфальтобетонного покрытия дорог однослойного толщиной: 50 мм площадью ремонта до 25 м2 (100 м2) | 1,4 140/100 | 7415,14 498,65 | 631,48 63,83 | 6285.01 | 10381 | 698 | 884 89 | 8799 | 74.76 | 104.66
ул.Космонавтов
1.4 | ТЕРр68-15-2 | Ремонт асфальтобетонного покрытия дорог однослойного толщиной: 50 мм площадью ремонта до 25 м2 (100 м2) | 0,44 44/100 | 7415,14 498,65 | 631,48 63,83 | 6285.01 | 3263 | 219 | 278 28 | 2766 | 74.76 | 32.89
1.5 | ТЕРр68-15-1 | Ремонт асфальтобетонного покрытия дорог однослойного толщиной: 50 мм площадью ремонта до 5 м2 (100 м2) | 0,17 17/100 | 7717,7 801,2 | 631,48 63,83 | 6285.02 | 1312 | 136 | 107 11 | 1069 | 120.12 | 20.42
1.6 | ТССЦпг01-01-01-045 | Погрузочные работы при автомобильных перевозках: прочих материалов, деталей (с использованием погрузчика) (1 т груза) | 21.78 | 19.19 |  |  | 418
1.7 | ТССЦпг03-21-01-010 | Перевозка грузов автомобилями-самосвалами грузоподъемностью 10 т, работающих вне карьера, на расстояние: до 10 км I класс груза (1 т груза) | 21.78 | 18.46 | 18.46 |  | 402 |  | 402
Раздел 2. Текущий ремонт
пос.Приморский ул.Ленина
2.1 | ТЕР27-03-009-01 | Срезка поверхностного слоя асфальтобетонных дорожных покрытий методом холодного фрезерования при ширине барабана фрезы 1000 мм, толщина слоя: 5 см (100 м2) | 4,85 485/100 | 1348,19 32,94 | 1260,27 54,54 | 54.98 | 6539 | 160 | 6112 265 | 267 | 4.8162 | 23.36
2.2 | ТЕР27-06-026-01 | Розлив вяжущих материалов (1 т) | 0.35 | 2396.04 | 63,29 8,22 | 2332.75 | 839 |  | 22 3 | 817
2.3 | ТЕР27-06-020-06 | Устройство покрытия толщиной 4 см из горячих асфальтобетонных смесей пористых крупнозернистых, плотность каменных материалов: 2,5-2,9 т/м3 (1000 м2 покрытия) | 0,485 485 / 1000 | 50577,64 408,04 | 3309,2 302,33 | 46860.4 | 24530 | 198 | 1605 147 | 22727 | 52.854 | 25.63
2.4 | ТЕР27-06-021-06 | На каждые 0,5 см изменения толщины покрытия добавлять или исключать: к норме 27-06-020-06, добавлять до5см (1000 м2 покрытия) | 0,485 485 / 1000 | 23501,87 3,81 | 12.42 | 23485.64 | 11398 | 2 | 6 | 11390 | 0.4968 | 0.24
Раздел 3. ремонт тротуара пос.Сенной пер.Комсомольский
3.1 | ТЕР01-02-027-06 | Планировка площадей: ручным способом, группа грунтов 3 (1000 м2 спланированной площади) | 0,25 250/1000 | 1282,16 1282,16 |  |  | 321 | 321 |  |  | 187.45 | 46.86
3.2 | ТЕР01-02-005-01 | Уплотнение грунта пневматическими трамбовками, группа грунтов: 1-2 (100 м3 уплотненного грунта) | 0,25 25/100 | 359,44 98,57 | 260,87 29,38 |  | 90 | 25 | 65 7 |  | 14.4095 | 3.6
3.3 | ТЕР01-02-057-02 | Разработка грунта вручную в траншеях глубиной до 2 м без креплений с откосами, группа грунтов: 2(устройство ящика под бордюр) (100 м3 грунта) | 0,0532 266*0,1*0,2/100 | 1108,65 1108,65 |  |  | 59 | 59 |  |  | 177.1 | 9.42
3.4 | ТЕР01-02-061-02 | Засыпка вручную траншей, пазух котлованов и ям, группа грунтов: 2 (100 м3 грунта) | 0,0322 0,0532-0,021 | 672,91 672,91 |  |  | 22 | 22 |  |  | 111.78 | 3.6
3.5 | ТЕР27-07-002-01 | Устройство оснований толщиной 12 см под тротуары из кирпичного или известнякового щебня (100 м2 дорожек и тротуаров) | 0,532 266*0,2/100 | 636,94 204,9 | 397,69 33,56 | 34.35 | 339 | 109 | 212 18 | 18 | 30.176 | 16.05
3.6 | ТССЦ-408-0023 | Щебень из природного камня для строительных работ марка 400, фракция 20-40 мм (м3) | 3,192 266*0,2*0,06 | 158.22 |  | 158.22 | 505 |  |  | 505
3.7 | ТЕР27-02-010-02 | Установка бортовых камней бетонных: при других видах покрытий (100 м бортового камня) | 2,66 266/100 | 4970,51 594,07 | 118,35 8,84 | 4258.09 | 13222 | 1580 | 315 24 | 11327 | 87.492 | 232.73
3.8 | ТССЦ-403-8023 | Камни бортовые БР 100.20.8 /бетон В22,5 (М300), объем 0,016 м3/ (ГОСТ 6665-91) (шт.) | 266 | 44.99 |  | 44.99 | 11967 |  |  | 11967
3.9 | ТЕР27-07-002-01 | Устройство оснований толщиной 12 см под тротуары из кирпичного или известнякового щебня (100 м2 дорожек и тротуаров) | 2,4472 244,72/100 | 636,94 204,9 | 397,69 33,56 | 34.35 | 1559 | 501 | 973 82 | 85 | 30.176 | 73.85
3.10 | ТССЦ-408-0023 | Щебень из природного камня для строительных работ марка 400, фракция 20-40 мм (м3) | 42.58 | 158.22 |  | 158.22 | 6737 |  |  | 6737
3.11 | ТЕР27-07-001-01 | Устройство асфальтобетонных покрытий дорожек и тротуаров однослойных толщиной 3 см (100 м2 покрытия) | 2,4472 244,72/100 | 364,24 129,54 | 24,08 0,55 | 210.62 | 891 | 317 | 59 1 | 515 | 17.388 | 42.55
3.12 | ТЕР27-07-001-02 | На каждые 0,5 см изменения толщины покрытия добавлять к расценке 27-07-001-01 (100 м2 покрытия) | 2,4472 244,72/100 | 44,37 39,74 | 4.63 |  | 109 | 98 | 11 |  | 5.336 | 13.06
3.13 | ТССЦ-410-0006 | Асфальтобетонные смеси дорожные, аэродромные и асфальтобетон (горячие и теплые для плотного асфальтобетона мелко и крупнозернистые, песчаные), марка II, тип Б (т) | 23,392 17,47+5,922 | 581.93 |  | 581.93 | 13613 |  |  | 13613
3.14 | ТЕР23-04-011-01 | Установка люка (1 шт.) | 2 | 605,41 10,44 | 8.36 | 586.61 | 1211 | 21 | 17 | 1173 | 1.5065 | 3.01
устройство тактильной плитки
3.15 | ТЕР27-07-002-01 | Устройство оснований толщиной 12 см под тротуары из кирпичного или известнякового щебня (100 м2 дорожек и тротуаров) | 0,016 1,60/100 | 3939,81 204,9 | 397,69 33,56 | 3337.22 | 63 | 3 | 6 1 | 54 | 30.176 | 0.48
3.16 | ТЕР27-07-002-02 | На каждый 1 см изменения толщины оснований добавлять или исключать к расценке 27-07-002-01 (100 м2 дорожек и тротуаров) | -0.016 | 2123,1 29,54 | 100,45 6,74 | 1993.11 | -34 |  | -2 | -32 | 4.347 | -0.07
3.17 | ТЕР27-07-005-01 | Устройство покрытий из тротуарной плитки, количество плитки при укладке на 1 м2: 40 шт. (10 м2) | 0,162 1,62/10 | 119,07 92,14 | 16,03 0,63 | 10.9 | 19 | 15 | 3 | 1 | 12.075 | 1.96
3.18 | ТССЦ-407-0028 | Смесь пескоцементная (цемент М 400) (м3) | 0,081 1,62*0,05 | 344.09 |  | 344.09 | 28 |  |  | 28
3.19 | цена поставщика | Плитка тактильная размером 300х300х70 мм, цвет желтый (шт) | 18 | 17.05 |  | 17.05 | 307 |  |  | 307
Итого прямые затраты по смете в ценах 2001г. | [6 empty] | 113274 | 4812 | 11333 702 | 96711 |  | 703.55
Накладные расходы | [6 empty] | 6979
Сметная прибыль | [6 empty] | 3958
Итоги по смете:
Благоустройство (ремонтно-строительные) | [6 empty] | 20637 |  |  |  |  | 207.22
Погрузо-разгрузочные работы | [6 empty] | 418
Перевозка грузов автотранспортом | [6 empty] | 402
Автомобильные дороги | [6 empty] | 100489 |  |  |  |  | 429.84
Земляные работы, выполняемые по другим видам работ (подготовительным, сопутствующим, укрепительным) | [6 empty] | 700 |  |  |  |  | 46.86
Земляные работы, выполняемые механизированным способом | [6 empty] | 134 |  |  |  |  | 3.6
Земляные работы, выполняемые ручным способом | [6 empty] | 177 |  |  |  |  | 13.02
Наружные сети водопровода, канализации, теплоснабжения, газопровода | [6 empty] | 1254 |  |  |  |  | 3.01
Итого | [6 empty] | 124211 |  |  |  |  | 703.55
Всего с учетом "индекс изменения сметной стоимости на 2 кв 2018г письмо №24818-ХМ/09 от просие объекты СМР=6,71" | [6 empty] | 833456 |  |  |  |  | 703.55
Справочно, в ценах 2001г.:
Материалы | [6 empty] | 96711
Машины и механизмы | [6 empty] | 11333
ФОТ | [6 empty] | 5514
Накладные расходы | [6 empty] | 6979
Сметная прибыль | [6 empty] | 3958
Непредвиденные работы и затраты 2% | [6 empty] | 16669
Итого с непредвиденными | [6 empty] | 850125
НДС 18% | [6 empty] | 153022.5
ВСЕГО по смете | [6 empty] | 1003147.5 |  |  |  |  | 703.55