## Ведомость объемов работ 5 граф
УТВЕРЖДАЮ
_____________________
ВЕДОМОСТЬ ОБЪЕМОВ РАБОТ №
Текущий ремонт, ямочный ремонт асфальтированных автомобильных дорог и тротуаров на территории Сенного сельского поселения Темрюкского района
№ пп | Наименование | Ед. изм. | Кол. | Примечание
1 | 2 | 3 | 4 | 5
Раздел 1. Ямочный ремонт
ул.Ленина
1.1 | Ремонт асфальтобетонного покрытия дорог однослойного толщиной: 50 мм площадью ремонта до 5 м2 | 100 м2 | 0.3
ул.383 стрелковой дивизии
1.2 | Ремонт асфальтобетонного покрытия дорог однослойного толщиной: 50 мм площадью ремонта до 5 м2 | 100 м2 | 0.11
1.3 | Ремонт асфальтобетонного покрытия дорог однослойного толщиной: 50 мм площадью ремонта до 25 м2 | 100 м2 | 1.4
ул.Космонавтов
1.4 | Ремонт асфальтобетонного покрытия дорог однослойного толщиной: 50 мм площадью ремонта до 25 м2 | 100 м2 | 0.44
1.5 | Ремонт асфальтобетонного покрытия дорог однослойного толщиной: 50 мм площадью ремонта до 5 м2 | 100 м2 | 0.17
1.6 | Погрузочные работы при автомобильных перевозках: прочих материалов, деталей (с использованием погрузчика) | 1 т груза | 21.78
1.7 | Перевозка грузов автомобилями-самосвалами грузоподъемностью 10 т, работающих вне карьера, на расстояние: до 10 км I класс груза | 1 т груза | 21.78
Раздел 2. Текущий ремонт
пос.Приморский ул.Ленина
2.1 | Срезка поверхностного слоя асфальтобетонных дорожных покрытий методом холодного фрезерования при ширине барабана фрезы 1000 мм, толщина слоя: 5 см | 100 м2 | 4.85
2.2 | Розлив вяжущих материалов | 1 т | 0.35
2.3 | Устройство покрытия толщиной 4 см из горячих асфальтобетонных смесей пористых крупнозернистых, плотность каменных материалов: 2,5-2,9 т/м3 | 1000 м2 покрытия | 0.485
2.4 | На каждые 0,5 см изменения толщины покрытия добавлять или исключать: к норме 27-06-020-06, добавлять до5см | 1000 м2 покрытия | 0.485
Раздел 3. ремонт тротуара пос.Сенной пер.Комсомольский
3.1 | Планировка площадей: ручным способом, группа грунтов 3 | 1000 м2 спланированной площади | 0.25
3.2 | Уплотнение грунта пневматическими трамбовками, группа грунтов: 1-2 | 100 м3 уплотненного грунта | 0.25
3.3 | Разработка грунта вручную в траншеях глубиной до 2 м без креплений с откосами, группа грунтов: 2(устройство ящика под бордюр) | 100 м3 грунта | 0.0532
3.4 | Засыпка вручную траншей, пазух котлованов и ям, группа грунтов: 2 | 100 м3 грунта | 0.0322
3.5 | Устройство оснований толщиной 12 см под тротуары из кирпичного или известнякового щебня | 100 м2 дорожек и тротуаров | 0.532
3.6 | Щебень из природного камня для строительных работ марка 400, фракция 20-40 мм | м3 | 3.192
3.7 | Установка бортовых камней бетонных: при других видах покрытий | 100 м бортового камня | 2.66
3.8 | Камни бортовые БР 100.20.8 /бетон В22,5 (М300), объем 0,016 м3/ (ГОСТ 6665-91) | шт. | 266
3.9 | Устройство оснований толщиной 12 см под тротуары из кирпичного или известнякового щебня | 100 м2 дорожек и тротуаров | 2.4472
3.10 | Щебень из природного камня для строительных работ марка 400, фракция 20-40 мм | м3 | 42.58
3.11 | Устройство асфальтобетонных покрытий дорожек и тротуаров однослойных толщиной 3 см | 100 м2 покрытия | 2.4472
3.12 | На каждые 0,5 см изменения толщины покрытия добавлять к расценке 27-07-001-01 | 100 м2 покрытия | 2.4472
3.13 | Асфальтобетонные смеси дорожные, аэродромные и асфальтобетон (горячие и теплые для плотного асфальтобетона мелко и крупнозернистые, песчаные), марка II, тип Б | т | 23.392
3.14 | Установка люка | 1 шт. | 2
устройство тактильной плитки
3.15 | Устройство оснований толщиной 12 см под тротуары из кирпичного или известнякового щебня | 100 м2 дорожек и тротуаров | 0.016
3.16 | На каждый 1 см изменения толщины оснований добавлять или исключать к расценке 27-07-002-01 | 100 м2 дорожек и тротуаров | -0.016
3.17 | Устройство покрытий из тротуарной плитки, количество плитки при укладке на 1 м2: 40 шт. | 10 м2 | 0.162
3.18 | Смесь пескоцементная (цемент М 400) | м3 | 0.081
3.19 | Плитка тактильная размером 300х300х70 мм, цвет желтый | шт | 18